## ORÇAMENTO
PLANILHA ORÇAMENTÁRIA RESERVA TÉCNICA DE INCÊNDIO - RTI
BASE: | CDHU - boletim 186 - data base AGO/2022 |  |  |  |  | Com desoneração: |  | SIM
| SINAPI REF. 09/2022 - SIURB/PMSP 01/2022 |  |  |  |  | BDI: |  | 22.88%
ITEM | FONTE | CÓDIGO | DESCRIÇÃO | UNID. | QUANT. | VALOR UNITÁRIO |  | TOTAL ( R$ ) | MEMÓRIA DE CÁLCULO
[6 empty] | VALOR UNIT. | C/ BDI
1.0 | SERVIÇOS PRELIMINARES | [6 empty] | 0
1.1 | CDHU | 02.08.020 | Placa de identificação para obra | M2 | 6 |  | 0 | 0 | Considerando placa de 3,00 m x 2,00 m
1.2 | CDHU | 02.10.020 | Locação de obra de edificação | M2 | 44.55 |  | 0 | 0 | Área de acordo com o projeto arquitetônico
1.3 | CDHU | 02.02.130 | Locação de container tipo escritório com 1 vaso sanitário, 1 lavatório e 1 ponto para chuveiro - área mínima de 13,80 m² | UNMES | 3 |  | 0 | 0 | Considerando 3 meses de obra
1.4 | CDHU | 02.02.150 | Locação de container tipo depósito - área mínima de 13,80 m² | UNMES | 3 |  | 0 | 0 | Considerando 3 meses de obra
1.5 | CDHU | 02.03.120 | Tapume fixo para fechamento de áreas, com portão | m² | 33 |  | 0 | 0 | 15 ml x 2,20m de altura
1.6 | SINAPI | 93210 | Execução de refeitório em canteiro de obra em chapa de madeira compensada, não incluso mobiliário e equipamentos. af_02/2016 | m² | 9 |  | 0 | 0 | Considerando área de 3,00 m x 3,00 m
1.7 | CDHU | 02.01.180 | Banheiro químico modelo Standard, com manutenção conforme exigências da CETESB | UNMES | 3 |  | 0 | 0 | Considerando 3 meses de obra
1.8 | CDHU | 06.11.040 | Reaterro manual apiloado sem controle de compactação | M³ | 30 |  | 0 | 0
2.0 | ESCAVAÇÕES | [6 empty] | 0
2.1 | CDHU | 07.02.040 | Escavação mecanizada de valas ou cavas com profundidade de até 3 m | m³ | 102.465 |  | 0 | 0 | 44,55 m² em planta x 2,30 m de altura
2.2 | CDHU | 05.10.010 | Carregamento mecanizado de solo de 1ª e 2ª categoria | m³ | 133.2045 |  | 0 | 0 | volume de escavação + 30% de empolamento
2.3 | CDHU | 05.10.020 | Transporte de solo de 1ª e 2ª categoria por caminhão até o 2° km | m³ | 133.2045 |  | 0 | 0 | idem item 2.2
2.4 | CDHU | 07.10.020 | Espalhamento de solo em bota-fora com compactação sem controle | m³ | 133.2045 |  | 0 | 0 | idem item 2.2
3.0 | DEMOLIÇÕES SEM REAPROVEITAMENTO | [6 empty] | 0
3.1 | CDHU | 03.02.040 | Demolição manual de alvenaria de elevação ou elemento vazado, incluindo revestimento | m³ | 0.9 |  | 0 | 0 | demolição de mureta em alvenaria para acesso ao local: 12m x 0,50 x 0,15
3.2 | CDHU | 04.09.100 | Retirada de guarda-corpo ou gradil em geral | M² | 24 |  | 0 | 0 | retirada gradil para acesso ao local: 12m x 2 m de altura
3.3 | CDHU | 05.07.040 | Remoção de entulho separado de obra com caçamba metálica - terra, alvenaria, concreto, argamassa, madeira, papel, plástico ou metal | M³ | 0.9 |  | 0 | 0 | retirada de entulho decorrente da demolição de alvenaria
4.0 | ESTACAS | [6 empty] | 0
4.1 | CDHU | 12.12.010 | Taxa de mobilização e desmobilização de equipamentos para execução de estaca tipo hélice contínua em solo | tx | 1 |  | 0 | 0 | uma taxa de mobilização e desmobilização dos equipamentos
4.2 | CDHU | 12.12.016 | Estaca tipo hélice contínua, diâmetro de 30 cm em solo | m | 325 |  | 0 | 0 | Confome projeto: 25 estacas de 13,00 m de profundidade
4.3 | CDHU | 10.01.040 | Armadura em barra de aço CA-50 (A ou B) fyk = 500 MPa | kg | 698 |  | 0 | 0 | Conforme projeto folha 01/03 - projeto arquivo PR-20-2022-01.pdf
4.4 | CDHU | 11.01.320 | Concreto usinado, fck = 30 MPa - para bombeamento | m³ | 22.9612 |  | 0 | 0 | 13,00 m de profundidade x 25 estacas x seção de ((3,14 x 0,30 x 0,30)/4)
4.5 | CDHU | 11.16.080 | Lançamento e adensamento de concreto ou massa por bombeamento | m³ | 22.9612 |  | 0 | 0 | idem acima
5.0 | INFRAESTRUTURA E SUPRAESTRUTURA | [6 empty] | 0
5.1 | BLOCOS DE FUNDAÇÃO E PILARES COTAS 0.00 A 5.45 CONFORME PROJETO CAD-PR-20-2022-03
5.1.1 | CDHU | 06.02.020 | Escavação manual em solo de 1ª e 2ª categoria em vala ou cava até 1,5 m | M3 | 8.184 |  | 0 | 0 | Blocos de fundação: (2 x 0,8 x 0,8 x 0,55) + (10 x 1,7 x 0,8 x 0,55) + Pilares: (
5.1.2 | CDHU | 09.01.020 | Forma em madeira comum para fundação | M2 | 23.4 |  | 0 | 0 | Blocos de fundação (2 x (0,60 x 4 x 0,50) + (10 x (1,50+0,60) x 2 x 0,50) + Pilares: (
5.1.3 | SINAPI | 92264 | Fabricação de fôrma para pilares e estruturas similares, em chapa de madeira compensada plastificada, e = 18 mm. af_09/2020 | M2 | 43.764 |  | 0 | 0 | Vide Memória de cálculo
5.1.4 | CDHU | 11.18.040 | Lastro de pedra britada | M3 | 9.72 |  | 0 | 0 | Considerando lastro de brita de 5 cm: (2 x 0,60 x 0,60) + (10 x 1,50 x 0,60)
5.1.5 | CDHU | 10.01.040 | Armadura em barra de aço CA-50 (A ou B) fyk = 500 MPa | kg | 835 |  | 0 | 0 | Conforme projeto CAD-PR-20-2022-03
5.1.6 | CDHU | 11.01.320 | Concreto usinado, fck = 30 MPa - para bombeamento | m³ | 7.2884 |  | 0 | 0 | Vide Memória de cálculo
5.1.7 | CDHU | 11.16.080 | Lançamento e adensamento de concreto ou massa por bombeamento | m³ | 7.2884 |  | 0 | 0 | Vide Memória de cálculo
5.2 | VIGAS BALDRAME COTA 00.00, INTERMEDIÁRIAS COTA 0.90, COTA 2,0 E SUPERIOR COTA 3.20 CONFORME PROJETO CAD-PR-20-2022-02
5.2.1 | CDHU | 06.02.020 | Escavação manual em solo de 1ª e 2ª categoria em vala ou cava até 1,5 m | M3 | 2.0368 |  | 0 | 0 | Vide Memória de cálculo
5.2.2 | CDHU | 09.01.020 | Forma em madeira comum para fundação | M2 | 21.82 |  | 0 | 0 | Vide Memória de cálculo
5.2.2 | CDHU | 09.01.030 | Forma em madeira comum para estrutura | M2 | 55.85 |  | 0 | 0 | Vide Memória de cálculo
5.2.3 | CDHU | 10.01.040 | Armadura em barra de aço CA-50 (A ou B) fyk = 500 MPa | kg | 456 |  | 0 | 0 | Conforme projeto CAD-PR-20-2022
5.2.4 | CDHU | 11.01.320 | Concreto usinado, fck = 30 MPa - para bombeamento | m³ | 5.7 |  | 0 | 0
5.2.5 | CDHU | 11.16.080 | Lançamento e adensamento de concreto ou massa por bombeamento | m³ | 5.7 |  | 0 | 0
5.3 | LAJES
5.3.1 | LAJES MACIÇAS L1 E L2 NA COTA 0.00 E LAJES L302 + RAMPA - H=20 CM
5.3.1.1 | CDHU | 09.01.030 | Forma em madeira comum para estrutura | M2 | 15.24 |  | 0 | 0 | Considerando o perímetro frontal na laje maciça de piso e h=0,20cm e a área da base e perimetro lateral da laje L302 e rampa.= (8,60 x 0,20) + (10,24 m²) + (16,40 x 0,20)
5.3.1.2 | CDHU | 09.01.150 | Desmontagem de forma em madeira para estrutura de laje, com tábuas | M2 | 15.24 |  | 0 | 0
5.3.1.6 | SINAPI | 101791 | Fabricação de escoras do tipo pontalete, em madeira | M | 15 |  | 0 | 0 | Considerando 5 pontaletes roliços em madeira D= 11 cm h=3,00m= 10 x 3 m
5.3.1.3 | CDHU | 11.01.320 | Concreto usinado, fck = 30 MPa - para bombeamento | m³ | 11.132 |  | 0 | 0 | laje cota 0.00= 39,26 m² + rampa = 16,40 m²= 55,66 m² x 0,20 m³= 11,13 m³
5.3.1.4 | CDHU | 11.16.080 | Lançamento e adensamento de concreto ou massa por bombeamento | m³ | 11.132 |  | 0 | 0
5.3.1.5 | CDHU | 10.01.040 | Armadura em barra de aço CA-50 (A ou B) fyk = 500 MPa | kg | 894 |  | 0 | 0 | Conforme projeto PR-20-2022-05.pdf
5.3.2 | LAJE PRÉ-MOLDADA - COTA 3.00
5.3.2.1 | CDHU | 09.01.030 | Forma em madeira comum para estrutura | M2 | 7.294 |  | 0 | 0 | 36,47 m x 0,20 m
5.3.2.2 | CDHU | 09.01.150 | Desmontagem de forma em madeira para estrutura de laje, com tábuas | M2 | 7.294 |  | 0 | 0
5.3.1.3 | SINAPI | 101791 | Fabricação de escoras do tipo pontalete, em madeira | M | 30 |  | 0 | 0 | Considerando 10 pontaletes roliços em madeira D= 11 cm h=3,00m= 10 x 3 m
5.3.1.3 | CDHU | 13.01.330 | Laje pré-fabricada unidirecional em viga treliçada/lajota em EPS LT 20 (16 + 4), com capa de concreto de 25 MPa | M2 | 68.58 |  | 0 | 0 | Conforme projeto arquitetônico
5.3.1.5 | CDHU | 10.01.040 | Armadura em barra de aço CA-50 (A ou B) fyk = 500 MPa | kg | 894 |  | 0 | 0 | Conforme projeto PR-20-2022-05.pdf
6.0 | IMPERMEABILIZAÇÕES | [6 empty] | 0
6.1 | CDHU | 32.16.010 | Impermeabilização em pintura de asfalto oxidado com solventes orgânicos, sobre massa | m² | 17 |  | 0 | 0 | Impermeabilização de alicerce = 17 m²
6.2 | CDHU | 32.17.030 | Impermeabilização em argamassa polimérica para umidade e água de percolação | m² | 66 |  | 0 | 0 | Impermeabilização de parede = 66 m²
6.3 | CDHU | 32.15.030 | Impermeabilização em manta asfáltica com armadura, tipo III-B, espessura de 3 mm | m² | 66 |  | 0 | 0 | Impermeabilização de laje = 66m²
7.0 | ALVENARIA DE VEDAÇÃO | [6 empty] | 0
7.1 | CDHU | 14.10.121 | Alvenaria de bloco de concreto de vedação de 19 x 19 x 39 cm - classe C | M2 | 100.31 |  | 0 | 0 | 3,10 m de altura x ((9,00 + 4,55 + 4,55+9,00); lateral escada (5,15 x 2 lados); reconstrução de mureta (12 x0,50)
8.0 | PERGOLADO DE MADEIRA | [6 empty] | 0
8.1 | CDHU | COMPOSIÇÃO | Estrutura em vigas de madeira 5x25 aparelhadas | M2 | 65 |  | 0 | 0 | Área conforme projeto arquitetônico: 6,25X10,40 : 30 vigas 5 x 25 cm com 6,00 metros de comprimento = 180 metros
9.0 | INSTALAÇÕES HIDRÁULICAS | [6 empty] | 0
9.1 | CDHU | 46.01.030 | Tubo de PVC rígido soldável marrom, DN= 32 mm, (1´), inclusive conexões | M | 13 |  | 0 | 0 | conforme projeto.
9.2 | CDHU | 46.01.060 | Tubo de PVC rígido soldável marrom, DN= 60 mm, (2´), inclusive conexões | M | 9 |  | 0 | 0 | conforme projeto.
9.3 | SINAPI | 94490 | Registro de esfera, pvc, soldável, com volante, dn 32 mm - fornecimento e instalação. | UN | 1 |  | 0 | 0 | conforme projeto.
9.4 | SINAPI | 94493 | Registro de esfera, pvc, soldável, com volante, dn 60 mm - fornecimento e instalação. | UN | 3 |  | 0 | 0 | conforme projeto.
9.5 | SINAPI | 94500 | Registro de gaveta bruto, latão, roscável, 3" - fornecimento e instalação. | UN | 2 |  | 0 | 0 | conforme projeto.
9.6 | COTAÇÃO | COMPOSIÇÃO | Cotovelo 90 º 3” galvanizado | UN | 1 |  | 0 | 0 | conforme projeto.
9.7 | COTAÇÃO | COMPOSIÇÃO | Luva 3”galvanizada | UN | 4 |  | 0 | 0 | conforme projeto.
9.8 | CDHU | 46.08.080 | Tubo galvanizado sem costura schedule 40, DN= 3´, inclusive conexões | M | 12.6 |  | 0 | 0 | conforme projeto.
9.9 | COTAÇÃO | COMPOSIÇÃO | Curva femea 90 ° 3” em aço galvanizado, | UN | 1 |  | 0 | 0 | conforme projeto.
9.10 | COTAÇÃO | COMPOSIÇÃO | Te galvanizado 3” | UN | 1 |  | 0 | 0 | conforme projeto.
9.11 | COTAÇÃO | COMPOSIÇÃO | Flange sextavado galvanizado de 3" | UN | 4 |  | 0 | 0 | conforme projeto.
9.12 | COTAÇÃO | COMPOSIÇÃO | Niple de ferro galvanizado, com rosca bsp, de 3" | UN | 1 |  | 0 | 0 | conforme projeto.
9.13 | CDHU | 32.10.110 | Proteção anticorrosiva, com fita adesiva, para ramais sob a terra, com DN acima de 2´ até 3´ | M | 5 |  | 0 | 0 | conforme projeto.
9.14 | COTAÇÃO | COMPOSIÇÃO | Tanque de agua de polietileno 15.000 lts. c/tampa rosqueavel | UN | 2 |  | 0 | 0 | conforme projeto.
10.0 | REVESTIMENTO EM ARGAMASSA | [6 empty] | 0
10.1 | CDHU | 17.02.020 | Chapisco | m² | 206.85 |  | 0 | 0 | Externo: ((4,95+9+4,95+9)x3,10))-((3,50x2,35)x2)); Interno parede e teto: ((4,55+8,6+4,55+8,60)x3,10) -((3,50x2,35)x2)+(4,55x8,60); lateral da escada (5,15x 4 faces); reconstrução de mureta ( 12x0,50x 2 faces)
10.2 | CDHU | 17.02.120 | Emboço comum | m² | 206.85 |  | 0 | 0 | Externo: ((4,95+9+4,95+9)x3,10))-((3,50x2,35)x2)); Interno parede e teto: ((4,55+8,6+4,55+8,60)x3,10) -((3,50x2,35)x2)+(4,55x8,60); lateral da escada (5,15x 4 faces); reconstrução de mureta ( 12x0,50x 2 faces)
10.3 | CDHU | 17.02.220 | Reboco | m² | 206.85 |  | 0 | 0 | Externo: ((4,95+9+4,95+9)x3,10))-((3,50x2,35)x2)); Interno parede e teto: ((4,55+8,6+4,55+8,60)x3,10) -((3,50x2,35)x2)+(4,55x8,60); lateral da escada (5,15x 4 faces); reconstrução de mureta ( 12x0,50x 2 faces)
11.0 | INSTALAÇÕES ELÉTRICAS | [6 empty] | 0
11.1 | SINAPI | 100902 | Lâmpada tubular led de 9/10 w 60 cm, base g13 - fornecimento e instalação. | UN | 12 |  | 0 | 0 | conforme projeto.
11.2 | CDHU | 55802 | Luminária comercial de sobrepor com difusor transparente ou fosco 2 led tubular 9/10 w | UN | 6 |  | 0 | 0 | conforme projeto.
11.3 | CDHU | 41.13.102 | Luminária blindada tipo arandela de 45º e 90º, para lâmpada LED | UN | 1 |  | 0 | 0 | conforme projeto.
11.4 | CDHU | 41.02.580 | Lâmpada LED 13,5W, com base E-27, 1400 até 1510 lm | UN | 1 |  | 0 | 0 | conforme projeto.
11.5 | SINAPI | 91953 | Interruptor simples (1 módulo), 10a/250v, incluindo suporte e placa fornecimento e instalação. | UN | 2 |  | 0 | 0 | conforme projeto.
11.6 | CDHU | 40.04.450 | Tomada 2p+t de 10 a - 250 v, completa | CJ | 8 |  | 0 | 0 | conforme projeto.
11.7 | SINAPI | 101875 | Quadro de distribuição de energia em chapa de aço galvanizado, de embutir, com barramento trifásico, para 12 disjuntores din 100a - fornecimento e instalação. | UN | 1 |  | 0 | 0 | conforme projeto.
11.8 | CDHU | 37.13.600 | Disjuntor termomagnético, unipolar 127/220 v, corrente de 10 a até 30 a | UN | 2 |  | 0 | 0 | conforme projeto.
11.9 | CDHU | 37.17.060 | Dispositivo diferencial residual de 25 a x 30 ma - 2 polos | UN | 1 |  | 0 | 0 | conforme projeto.
11.10 | CDHU | 42.05.200 | Haste de aterramento de 5/8´ x 2,4 m | UN | 1 |  | 0 | 0 | conforme projeto.
11.11 | CDHU | 42.05.110 | Conector cabo/haste de 3/4´ | UN | 1 |  | 0 | 0 | conforme projeto.
11.12 | CDHU | 38.01.040 | Eletroduto de pvc rígido roscável de 3/4´ - com acessórios | M | 50 |  | 0 | 0 | conforme projeto.
11.13 | CDHU | 39.21.020 | Cabo de cobre flexível de 2,5 mm², isolamento 0,6/1kv - isolação hepr 90°c | M | 150 |  | 0 | 0 | conforme projeto.
11.14 | CDHU | 39.21.010 | Cabo de cobre flexível de 1,5 mm², isolamento 0,6/1kv - isolação hepr 90°c | M | 10 |  | 0 | 0 | conforme projeto.
11.15 | SINAPI | 91940 | Caixa retangular 4" x 2" média (1,30 m do piso), pvc, instalada em parede - fornecimento e instalação. | UN | 10 |  | 0 | 0 | conforme projeto.
11.16 | SINAPI | 91936 | Caixa octogonal 4" x 4", pvc, instalada em laje - fornecimento e insta | UN | 6 |  | 0 | 0 | conforme projeto.
12.0 | PISO | [6 empty] | 0
12.1 | CDHU | 17.01.020 | Argamassa de regularização e/ou proteção | M3 | 1.87 |  | 0 | 0 | Considerando a área Laje = 66,04 m²; rampa e escada = 19,72 m²; piso interno ao abrigo = (4,55x8,60)* 0,015
12.2 | CDHU | 17.03.040 | Cimentado desempenado e alisado (queimado) | M² | 58.42 |  | 0 | 0 | Rampa e piso interno do abrigo 19,72+(4,55x8,60), considerado junta de dilatação.
12.3 | CDHU | 18.08.032 | Revestimento em porcelanato esmaltado antiderrapante para área externa e ambiente com alto tráfego, grupo de absorção BIa, assentado com argamassa colante | m² | 66.04 |  | 0 | 0 | Area sobre a laje de piso
13.0 | ESQUADRIAS | [6 empty] | 0
13.1 | CDHU | 25.02.300 | Porta de abrir em alumínio com pintura eletrostática, sob medida - cor branca | M2 | 16.45 |  | 0 | 0 | Duas portas de dimensões: 3,50 m x 2,35m
14.0 | GUARDA CORPO E CORRIMÃO | [6 empty] | 0
14.1 | CDHU | 24.06.030 | Guarda-corpo conforme projeto | M | 45.6 |  | 0 | 0 | Guarda corpo
14.2 | CDHU | 24.08.020 | Corrimão duplo em tubo de aço inoxidável escovado, com diâmetro de 1 1/2´ e montantes com diâmetro de 2´ | m | 22.35 |  | 0 | 0 | Escada: 3,85 x 2 lados; rampa 3,85 x 2 lados
15.0 | PINTURA | [6 empty] | 0
15.1 | CDHU | 33.10.020 | Tinta látex em massa, inclusive preparo | M² | 206.85 |  | 0 | 0 | Pintura interna e externa, inclusive laje interna do abrigo
15.2 | CDHU | 33.11.050 | Esmalte à base água em superfície metálica, inclusive preparo | M² | 50.16 |  | 0 | 0 | Guarda-corpo: 45,60x1,10
15.3 | CDHU | 33.03.750 | Verniz acrílico | M² | 65 |  | 0 | 0 | Pergolado de madeira; considerado verniz naval;
15.4 | CDHU | 33.03.740 | Resina acrílica plastificante | m² | 7.2 |  | 0 | 0 | Pilares de concreto aparente 4 X ((0,20+0,20+0,0+0,2) x 2,25))
16.0 | PAISAGISMO | [6 empty] | 0
16.1 | CDHU | 34.02.100 | Plantio de grama esmeralda em placas (jardins e canteiros) | M² | 44.55 |  | 0 | 0 | recomposição de area de grama.
17.0 | LIMPEZA FINAL DA OBRA | [6 empty] | 0
17.1 | CDHU | 55.01.020 | Limpeza final da obra | M2 | 48.35 |  | 0 | 0 | área conforme projeto arquitetônico
TOTAL GERAL | [7 empty] | 0

## memória de cálculo
item 5.1.4 e 5.1.5
CÁLCULO CONCRETO BLOCOS FUNDAÇÃO E PILARES
bloco 1 | 2 | 0.6 | 0.6 | 0.5 | 0.36
bloco 2 | 10 | 1.5 | 0.6 | 0.5 | 4.5
P1 E P8 | 2 | 0.19 | 0.19 | 2.25 | 0.16245
| 2 | 0.19 | 0.3 | 3.2 | 0.3648
P2,P4, P7 E P9 | 4 | 0.19 | 0.19 | 1.2 | 0.17328
| 4 | 0.19 | 0.35 | 2 | 0.532
P3 E P10 | 2 | 0.19 | 0.19 | 2.25 | 0.16245
| 2 | 0.19 | 0.35 | 3.2 | 0.4256
P5 | 1 | 0.19 | 0.19 | 2.25 | 0.081225
| 1 | 0.19 | 0.3 | 3.2 | 0.1824
P6 | 1 | 0.19 | 0.19 | 3.45 | 0.12455
| 1 | 0.19 | 0.35 | 2 | 0.133
P11 E P12 | 2 | 0.19 | 0.19 | 1.2 | 0.08664
TOTAL |  |  |  |  | 7.2884
item 5.2.1
CÁLCULO ESCAVAÇÃO MANUAL
V1 | 0.19 | 0.3 | 4.56 | 1 | 0.25992
V2 | 0.19 | 0.4 | 4.56 | 1 | 0.34656
V3 | 0.19 | 0.3 | 4.56 | 1 | 0.25992
V4 | 0.19 | 0.4 | 8.8 | 1 | 0.6688
V5 | 0.19 | 0.3 | 8.8 | 1 | 0.5016
TOTAL |  |  |  |  | 2.0368
item 5.2.2
FORMA DE MADEIRA FUNDAÇÃO
V1 | 0.19 | 0.3 | 4.75 | 1 | 2.85
V2 | 0.19 | 0.4 | 4.75 | 1 | 3.8
V3 | 0.19 | 0.3 | 4.75 | 1 | 2.85
V4 | 0.19 | 0.4 | 8.8 | 1 | 7.04
V5 | 0.19 | 0.3 | 8.8 | 1 | 5.28
TOTAL |  |  |  |  | 21.82
item 5.2.3
FORMA DE MADEIRA ESTRUTURA
V101 | 0.19 | 0.3 | 4.75 | 1 | 2.85
V102 | 0.19 | 0.3 | 4.75 | 1 | 2.85
V103 | 0.19 | 0.3 | 8.8 | 1 | 5.28
V201 | 0.19 | 0.3 | 4.75 | 1 | 2.85
V202 | 0.19 | 0.3 | 4.75 | 1 | 2.85
V203 | 0.19 | 0.3 | 8.8 | 1 | 5.28
V301 | 0.19 | 0.4 | 6.34 | 1 | 5.072
V302 | 0.19 | 0.3 | 7.84 | 1 | 4.704
V303 | 0.19 | 0.3 | 6.34 | 1 | 3.804
V304 | 0.19 | 0.5 | 10.39 | 1 | 10.39
V305 | 0.19 | 0.4 | 7.9 | 1 | 6.32
V306 | 0.19 | 0.3 | 6 | 1 | 3.6
TOTAL |  |  |  |  | 55.85
item 5.2.3
FORMA DE MADEIRA ESTRUTURA - VIGAS
V101 | 0.19 | 0.3 | 4.75 | 1 | 2.85
V102 | 0.19 | 0.3 | 4.75 | 1 | 2.85
V103 | 0.19 | 0.3 | 8.8 | 1 | 5.28
V201 | 0.19 | 0.3 | 4.75 | 1 | 2.85
V202 | 0.19 | 0.3 | 4.75 | 1 | 2.85
V203 | 0.19 | 0.3 | 8.8 | 1 | 5.28
V301 | 0.19 | 0.4 | 6.34 | 1 | 5.072
V302 | 0.19 | 0.3 | 7.84 | 1 | 4.704
V303 | 0.19 | 0.3 | 6.34 | 1 | 3.804
V304 | 0.19 | 0.5 | 10.39 | 1 | 10.39
V305 | 0.19 | 0.4 | 7.9 | 1 | 6.32
V306 | 0.19 | 0.3 | 6 | 1 | 3.6
TOTAL |  |  |  |  | 55.85
item 5.1.3
FORMA DE MADEIRA ESTRUTURA - PILARES
P1 E P8 | 2 | 0.19 | 0.19 | 2.25 | 3.42
| 2 | 0.19 | 0.3 | 3.2 | 6.272
P2,P4, P7 E P9 | 4 | 0.19 | 0.19 | 1.2 | 3.648
| 4 | 0.19 | 0.35 | 2 | 8.64
P3 E P10 | 2 | 0.19 | 0.19 | 2.25 | 3.42
| 2 | 0.19 | 0.35 | 3.2 | 6.912
P5 | 1 | 0.19 | 0.19 | 2.25 | 1.71
| 1 | 0.19 | 0.3 | 3.2 | 3.136
P6 | 1 | 0.19 | 0.19 | 3.45 | 2.622
| 1 | 0.19 | 0.35 | 2 | 2.16
P11 E P12 | 2 | 0.19 | 0.19 | 1.2 | 1.824
TOTAL |  |  |  |  | 43.764

## BDI
#REF! | CÂMARA MUNICIPAL DE ITATIBA
OBRA: RESERVATÓRIO DO SISTEMA DE PROTEÇÃO CONTRA INCÊNDIOS
COMPOSIÇÃO DE B.D.I.
Câmara Municipal de Itatiba, 19 de setembro de 2022
Engº. Antonio Carmelitto Marassatto
Engenheiro Civil
CREA/SP:

## CRONOGRAMA.
PLANILHA ORÇAMENTÁRIA RESERVA TÉCNICA DE INCÊNDIO - RTI
CRONOGRAMA FÍSICO / FINANCEIRO
#REF!
ITEM | DISCRIMINAÇÃO | TOTAL DO ITEM | PRIMEIRO | SEGUNDO | TERCEIRO | QUARTO | QUINTO | SEXTO
|  | ( % / R$ ) | MÊS | MÊS | MÊS | MÊS | MÊS | MÊS
1 | SERVIÇOS PRELIMINARES | #DIV/0!
|  | 0 | 0 | 0 | 0 | 0 | 0 | 0
2 | ESCAVAÇÕES | #DIV/0!
|  | 0 | 0 | 0 | 0 | 0 | 0 | 0
3 | DEMOLIÇÕES SEM REAPROVEITAMENTO | #DIV/0!
|  | 0 | 0 | 0 | 0 | 0 | 0 | 0
4 | ESTACAS | #DIV/0!
|  | 0 | 0 | 0 | 0 | 0 | 0 | 0
5 | INFRAESTRUTURA E SUPRAESTRUTURA | #DIV/0!
|  | 0 | 0 | 0 | 0 | 0 | 0 | 0
6 | IMPERMEABILIZAÇÕES | #DIV/0!
|  | 0 | 0 | 0 | 0 | 0 | 0 | 0
7 | ALVENARIA DE VEDAÇÃO | #DIV/0!
|  | 0 | 0 | 0 | 0 | 0 | 0 | 0
8 | PERGOLADO DE MADEIRA | #DIV/0!
|  | 0 | 0 | 0 | 0 | 0 | 0 | 0
9 | INSTALAÇÕES HIDRÁULICAS | #DIV/0!
|  | 0 | 0 | 0 | 0 | 0 | 0 | 0
10 | REVESTIMENTO EM ARGAMASSA | #DIV/0!
|  | 0 | 0 | 0 | 0 | 0 | 0 | 0
11 | INSTALAÇÕES ELÉTRICAS | #DIV/0!
|  | 0 | 0 | 0 | 0 | 0 | 0 | 0
12 | PISO | #DIV/0!
|  | 0 | 0 | 0 | 0 | 0 | 0 | 0
13 | ESQUADRIAS | #DIV/0!
|  | 0 | 0 | 0 | 0 | 0 | 0 | 0
14 | GUARDA CORPO E CORRIMÃO | #DIV/0!
|  | 0 | 0 | 0 | 0 | 0 | 0 | 0
15 | PINTURA | #DIV/0!
|  | 0 | 0 | 0 | 0 | 0 | 0 | 0
16 | PAISAGISMO | #DIV/0!
|  | 0 | 0 | 0 | 0 | 0 | 0 | 0
16 | LIMPEZA FINAL DA OBRA | #DIV/0!
|  | 0 | 0 | 0 | 0 | 0 | 0 | 0
TOTAL GERAL: |  | 0
DESEMBOLSO TOTAL DO MÊS (R$): |  | MENSAL | 0 | 0 | 0 | 0 | 0 | 0
|  | ACUM. | 0 | 0 | 0 | 0 | 0 | 0
PERCENTUAL: |  | MENSAL | #DIV/0! | #DIV/0! | #DIV/0! | #DIV/0! | #DIV/0! | #DIV/0!
|  | ACUM. | #DIV/0! | #DIV/0! | #DIV/0! | #DIV/0! | #DIV/0! | #DIV/0!
Câmara Municipal de Itatiba, 19 de setembro de 2022
Engº. Antonio Carmelitto Marassatto
Engenheiro Civil
CREA/SP: